## Sheet1
Формат	Зона	Поз.	Обозначение	Наименование	Кол.	Приме- чание	Масса	БЦО	Обозн_СТ	Вид изделия	ID ФГ	ID PartLib	Код ОКП	ID материала	Обозначение материала

				Сборочные единицы

		1	$|-$|01$|$|$|$|	Двигатель R-385-18915-3 24V	2		0.06
		2		Мотор - редуктор N20 6V	3		0.015
		3		Щётка	5		0.1
		4		Модуль ультразвукового датчика	1		0.028306
		5		Вакуумный двигатель BL2717	1		0.18
		6		DC-DC XL6009	1		0.015
		7		ARDUINO UNO R3	1		0.025
		8		Aleaivy 3S2P 18650 12В 7000мАч	1		0.45
		9		Amperka Troyka Shield	1		0.012
		10		Amperka Motor Shield L298P	1		0.015
		11		Датчик уровня воды	1		0.003
		12		30A ESC SimonK Firmware	1		0.045
		13		Реле TRU-5VDC	1		0.025

				Детали

		16		Шестерня ведомая	1		0.107621
		17		Втулка для подшипника	1		0.008976
		18		Рама для моторов	1		0.04811
		19		Держатель стержней щёток	1		0.07984
		20		Корпус МРУ	1		0.276945
		21		Нижние пазы основной части корпуса МРУ	1		0.034244
		22		Корпус двигательного отдела	1		0.282968
		23		Нижняя часть рамы	1		0.050972
@100~)		24		Крышка двигательного отдела	1	@100~)A4@4~2	0.072419
		25		Шестерня ведущая	3		0.010107
		26		Стержень для щётки	5		0.004759
		27		Крышка основной части корпуса	1		0.223097
		28		Крышка для датчика воды	1		0.002565
		29		Кейс для аккумуляторный батареи	1		0.02469
		30		Крышка для кейса для аккумуляторной батареи	1		0.013936
		31		Верхняя часть рамы	1		0.154037

				Стандартные изделия

		34		Countersunk flat head screw ISO 7046-1 - М4 x 20 - H	6		0.002					BOSimple***PART:4a2be23b-1094-c2ab-9109-1eb2c62276f1***SHORTLOC:A259_B079D7FF98134C2D[H;0,7;20;4;-;Undefined]			Сталь 10 ГОСТ 1050-2013
		35		Countersunk flat head screw ISO 7046-1 - М4 x 25 - Z	8		0.00239					BOSimple***PART:92ec0e0d-68d0-4f9e-eaa2-c9b13db8eb2e***SHORTLOC:A259_B079D7FF98134C2D[Z;0,7;25;4;-;Undefined]			Сталь 10 ГОСТ 1050-2013
		36		Hexagon thin nut ISO 4035 - М4	4		0.000561					BOSimple***PART:b6312abf-3635-9e75-d080-44536a865479***SHORTLOC:A259_4C5EF5FF3D3C4192[0,7;4;7;-;Undefined]			Сталь 10 ГОСТ 1050-88
		37		Винт 2-3x1x10.12 ГОСТ 10619-80	4		0.00046					BOSimple***PART:a135eb40-4c64-62b3-542c-7c3df5bf31bf***SHORTLOC:A86A9_F1ECDF2721C54B79[Нет;Без покрытия;3;10;1;Сталь 30ХГСА ГОСТ 4543-2016]		BOSimple***Material:a0aec22f-052f-4fdd-a19d-c95e78cbd053	Сталь 30ХГСА ГОСТ 4543-2016
		38		Подшипник 1207 ГОСТ 28428-90	1		0.323					BOSimple***PART:c0ee8c61-a45f-0a07-f1a0-e0ef849b54f1***SHORTLOC:AFFB_506398E62AE44C9C[35;72;17]			Сталь 10 ГОСТ 1050-88
		39		Резьбовая втулка	10		0.001234